## Blad1
Rullens diameter |  | Vikt beroende på rullens diameter
Pappersvikt / Area | 125 | Reel diameter,mm | 1200
Pappersvikt / Volym | 0.8 | Reel width,mm | 3100
Pappersbredd | 3010 | g/m² | 125
Löpmeter | 7200 | density | 0.8
Hylsdiameter | 100 | Core diameter,mm | 100
Papprets tjocklek | 0.15625 | Reel weight | 2775.3581
Rullens totala diameter | 1200.9973
Antal löpmeter i en rulle |  | Antal löpmeter i en rulle
Vikten är Okänd |  | Vikten är känd
Pappersbredd | 3100 | Rullens vikt | 2712
Pappersvikt / Area | 125 | Pappersvikt / Area | 125
Pappersvikt / Volym | 0.8 | Bredd | 3010
Diameter | 1200
Hylsa | 100
Number of meters | 7162.2144 | Antal löpmeter | 7207.9734